## Лист1
Расчет нормативной численности рабочих , занятых техническим обслуживанием внутридомового газового оборудования.
1. Нормативы численности на техническое обслуживание внутридомовых газопроводов:
№ п/п | Наименование элементов работ | Ед.изм. | Нч | Количество обслуживаемых единиц | Норматив численности рабочих
1 | Проверка исправности и смазка запорной арматуры на вводе | 100 кранов | 0.022 | 7 | 0.154
2 | Обход газопровода с внешним наблюдением механических повреждений (царапин, вмятин и др.) и признаков утечки газа | 1000 м | 0.0004 | 17.116 | 0.0068464
3 | Проверка исправности и надёжности крепления газопроводов, диаметром :
| - до 25 мм | 1000 м | 0.0045 | 17.116 | 0.077022
| - до 75 мм | 1000 м | 0.0035 |  | 0
4 | Проверка плотности фланцевых , резьбовых соединений и сварных стыков на газопроводе обмыливанием | 100 соединений | 0.0012 | 72.72 | 0.087264
| Итого : |  |  |  | 0.32513
2. Нормативы численности на техническое обслуживание подводящего газопровода к бытовым приборам
№ п/п | Наименование элементов работ | Ед.изм. | Нч | Количество обслуживаемых единиц | Норматив численности рабочих
1 | Газовая плита .
1.1. | Проверка плотности соединений на подводящем газопроводе на лестничной клетке и в квартире обмыливанием | 100 соединений | 0.004 | 130.8 | 0.5232
1.2. | Проверка исправности и смазка кранов на опуске к плите | 100 кранов | 0.004 | 65.4 | 0.2616
2 | Проточный водонагреватель
2.1. | Проверка исправности и смазка кранов на опуске у водонагревателя | 100 кранов | 0.004 | 48.3 | 0.1932
2.2. | Проверка плотности соединений на подводящем газопроводе на лестничной клетке и в квартире обмыливанием | 100 соединений | 0.004 | 96.6 | 0.3864
3 | Ёмкостной водонагреватель АГВ
3.1. | Проверка исправности и смазка кранов на опуске у АУВ | 100 кранов | 0.004 | 10.43 | 0.04172
3.2. | Проверка плотности соединений на подводящем газопроводе на лестничной клетке и в квартире обмыливанием | 100 соединений | 0.004 | 20.86 | 0.08344
| Итого : |  |  |  | 1.4896
Нормативная численность слесарей по обслуживанию газового оборудования :
1,4896 + 0,325 = 1,8146 х 1,12 = 2,032 чел.
1,12 – коэффициент планируемых невыходов
Расчет произведён согласно рекомендации по нормированию труда рабочих, занятых обслуживанием и ремонтом внутридомового газового оборудования , Москва 2006 г.
Начальник ПЭО _______________________В.И.Тарасевич

## исходданные
Расчет нормы времени и нормативной численности на техническое обслуживания ВДГО
Исходные данные для расчёта нормативной численности рабочих по обслуживанию ВДГО.
1 | Газопроводы
| 1.1. | Протяженность внутридомовых газопроводов -
|  | В т.ч. Диаметром до 25 мм | - 7000 м
|  | Диаметром до 55 мм | - 10116 м
| 1.2. | Количество муфтовых, фланцевых, сварных соединений | 40534 шт
|  | В том числе : муфтовые соединения | - 2400 шт.
| 1.3. | Количество единиц запорной арматуры | - 1200 шт
2 | Бытовые газовые приборы :
| 2.1. | Количество газовых плит | - 6540 шт
| 2.2. | Количество кранов на опуске к газовой плите | - 6540 шт
3 | Проточный водонагреватель :
| 3.1. | Количество проточных водонагревателей | - 4830 шт.
| 3.2. | Количество кранов на опуске у водонагревателя | - 4830 шт.
4 | Ёмкостный водонагреватель АГВ :
| 4.1. | Количество ёмкостных водонагревателей | - 1043 шт.
| 4.2 | Количество кранов на опуске к АГВ | - 1043 шт.
5 | Узел учета газа :
| 5.1. | Количество узлов учета газа | - 100 шт.
6 | Количество рабочих часов в году |  | - 1986 часов
7 | Коэффициент планируемых невыходов |  | -1.12
Расчет произведён согласно рекомендации по нормированию труда рабочих, занятых обслуживанием и ремонтом внутридомового газового оборудования , Москва 2006 г.

## калькуляция
Расчет себестоимости технического обслуживания внутриквартирного газового оборудования с 01.07.2012 года.
1 | Фонд оплаты труда (2 чел.) |  |  | 254003.904
В том числе
| Зарплата по тарифу |  |  | 161272.32
| Премия 50% |  |  | 80636.16
| Резерв на 13-ую зарплату |  |  | 12095.424
2 | Начисление ЕСН (34,2%) |  |  | 86869.3352
3 | Общеэксплуатационные расходы, (241908,48 *40%) |  |  | 96763.392
4 | Цеховые расходы: |  |  | 18188.8
| Проездные билеты | 24 | 665 | 15960
| Охрана труда |  |  | 2228.8
| Костюм х/б (1 шт.на 1 год) | 2 | 406.78 | 813.56
| Рукавицы ( 6 пар в год на 1 чел.) | 12 | 16.27 | 195.24
| Стиральный порошок (4 пачки на 1 год на 1 чел) | 8 | 20 | 160
| Мыло хозяйственное ( 12 пач.на 1 чел.) | 24 | 10 | 240
| Медосмотр | 2 | 410 | 820
5 | Материалы, инструменты |  |  | 20965.84
| Газовый ключ, шт | 2 | 259.65 | 519.3
| Плоскогубцы, шт | 2 | 112.56 | 225.12
| Отвертка, шт | 2 | 28.75 | 57.5
| Ключ, шт | 2 | 212.41 | 424.82
| Смазка графитовая, кг | 6 | 77.43 | 464.58
| Заглушка, шт | 500 | 17.37 | 8685
| Щетка по металлу, шт | 2 | 44.55 | 89.1
| Лента ФУМ , кг | 10 | 595.67 | 5956.7
| Краска, грунтовка л | 5 | 300 | 1500
| Набивка сальниковая, лен технический, каболка (5 кг) , пакля (5 кг), ветошь(5 кг) |  |  | 553.72
| Прокладочные материалы | 100 шт | 24.9 | 2490
| Итого : |  |  | 476791.2712
Утверждаю :
Ген.директор
ОАО «Лысковокоммунсервис»
Гребнев Н.М. ____________
От «___7___»_июня___2012 г.
Калькуляция расходов по техническому обслуживанию внутриквартирного газового оборудования
с 01.07.2012 года.
1 | Фонд оплаты труда |  |  | 254003.9
2 | Начисление ЕСН 30,2 % |  |  | 76709.1778
3 | Общеэксплуатационные расходы, 42 % |  |  | 106681.638
4 | Цеховые расходы |  |  | 18188.8
5 | Материалы, инструменты |  |  | 20965.85
| Итого : |  |  | 476549.3658
| Рентабельность , 10% |  |  | 47654.9366
| Итого за год: |  |  | 524204.3024
Начальник ПЭО ___________________________ В.С.Сафонова

## общекв
Расчет численности по техническому обслуживанию внутридомового газового оборудования.
№ п/п | Наименование элементов работ | Норма времени |  |  |  | Норма численности
|  | Единица измерения | Норма времени | Количество обслуживаемых единиц | Итого , часов | Единица измерения | Норма численности | Количество обслуживаемых единиц | Итого , чел.
1 | Техническое обслуживание бытовых газовых плит | 1 плита | 0.62 | 6540 | 4054.8 | 100 плит | 0.031 | 6540 | 2.0274
2 | Техническое обслуживание газовых проточных водонагревателей | 1 прибор | 0.71 | 4830 | 3429.3 | 100 приборов | 0.036 | 4830 | 1.7388
3 | Техническое обслуживание ёмкостных водонагревателей (АГВ) | 1 прибор | 1.2 | 1043 | 1251.6 | 100 приборов | 0.06 | 1043 | 0.6258
4 | Техническое обслуживание узла учета газа | 1 прибор | 1.06 | 100 | 106 | 100 приборов | 0.053 | 100 | 0.053
5 | Замена газового крана (кол-во 6540+4830+1043=12413 кранов) | [7 empty] | 0
| 3% х 12413 = 372 крана | 1 кран | 0.67 | 372 | 249.24 | 100 кранов | 0.034 | 372 | 0.12648
6 | Обход газопровода с внешним наблюдением механических повреждений (царапин, вмятин), (1 метр к каждому газовому прибору) | 100 м | 0.071 | 12413 | 8.8132 | 1000 приборов | 0.0004 | 12413 | 0.0049652
7 | Проверка исправности и надежности крепления газопроводов, диаметром до 50 мм | 100 м | 0.9 | 12413 | 111.717 | 1000 приборов | 0.0045 | 12413 | 0.055858
8 | Устранение неплотности соединений газопровода (муфтовые соединения)
| 12513 х 10 % = 1251 | 1 соединение | 0.48 | 1251 | 600.48 | 100 соединений | 0.024 | 1251 | 0.30024
9 | Замена участка газопровода диаметром 15 мм
| 12413 х 5 % = 620 участков | 1 участок | 1.42 | 620 | 880.4 | 10 участков | 0.007 | 620 | 0.434
| Итого |  |  |  | 10692.3502 |  |  |  | 5.3665
| Нормативная численность в год с периодичностью проверки 1 раз в 3 года |  |  |  | 1.7946 |  |  |  | 1.7888
| Норма численности в год, с коэффициентом планируемых невыходов (1,12) |  |  |  | 2.01 |  |  |  | 2.0035

## плита
Расчет численности по техническому обслуживанию внутридомового газового оборудования. (газовая плита)
№ п/п | Наименование элементов работ | Норма времени |  |  |  | Норма численности
|  | Единица измерения | Норма времени | Количество обслуживаемых единиц | Итого , часов | Единица измерения | Норма численности | Количество обслуживаемых единиц | Итого , чел.
1 | Техническое обслуживание бытовых газовых плит | 1 плита | 0.62 | 6540 | 4054.8 | 100 плит | 0.031 | 6540 | 2.0274
2 | Замена газового крана (кол-во 6540) | [7 empty] | 0
| 3% х 6540 = 196 крана | 1 кран | 0.67 | 196 | 131.32 | 100 кранов | 0.034 | 196 | 0.06664
3 | Обход газопровода с внешним наблюдением механических повреждений (царапин, вмятин), (1 метр к каждому газовому прибору) | 100 м | 0.071 | 6540 | 4.6434 | 1000 приборов | 0.0004 | 6540 | 0.002616
4 | Проверка исправности и надежности крепления газопроводов, диаметром до 50 мм | 100 м | 0.9 | 6540 | 58.86 | 1000 приборов | 0.0045 | 6540 | 0.02943
5 | Устранение неплотности соединений газопровода (муфтовые соединения)
| 6540 х 10 % = 654 | 1 соединение | 0.48 | 654 | 313.92 | 100 соединений | 0.024 | 654 | 0.15696
6 | Замена участка газопровода диаметром 15 мм
| 6540 х 5 % = 327 участков | 1 участок | 1.42 | 327 | 464.34 | 10 участков | 0.007 | 327 | 0.2289
| Итого |  | 4.161 |  | 5027.8834 |  |  |  | 2.5119
| Нормативная численность в год с периодичностью проверки 1 раз в 3 года |  |  |  | 0.84389 |  |  |  | 0.83732
| Норма численности в год, с коэффициентом планируемых невыходов (1,12) |  |  |  | 0.94515 |  |  |  | 0.93779
Норма времени на обслуживание 1 плиты = 5027,88 часа / 6540 плит = 0,77 часа
Количество рабочих часов в год = 1986 часов
Количество рабочих часов на период обслуживания – 3 года х 1986 = 5958 часов

## колонка
Расчет численности по техническому обслуживанию внутридомового газового оборудования (проточный водонагреватель).
№ п/п | Наименование элементов работ | Норма времени |  |  |  | Норма численности
|  | Единица измерения | Норма времени | Количество обслуживаемых единиц | Итого , часов | Единица измерения | Норма численности | Количество обслуживаемых единиц | Итого , чел.
1 | Техническое обслуживание газовых проточных водонагревателей | 1 прибор | 0.71 | 4830 | 3429.3 | 100 приборов | 0.036 | 4830 | 1.7388
2 | Замена газового крана (кол-во 4830) | [7 empty] | 0
| 3% х 4830 = 145 крана | 1 кран | 0.67 | 145 | 97.15 | 100 кранов | 0.034 | 145 | 0.0493
3 | Обход газопровода с внешним наблюдением механических повреждений (царапин, вмятин), (1 метр к каждому газовому прибору) | 100 м | 0.071 | 4830 | 3.4293 | 1000 приборов | 0.0004 | 4830 | 0.001932
4 | Проверка исправности и надежности крепления газопроводов, диаметром до 50 мм | 100 м | 0.9 | 4830 | 43.47 | 1000 приборов | 0.0045 | 4830 | 0.021735
5 | Устранение неплотности соединений газопровода (муфтовые соединения)
| 4830 х 10 % = 483 | 1 соединение | 0.48 | 483 | 231.84 | 100 соединений | 0.024 | 483 | 0.11592
6 | Замена участка газопровода диаметром 15 мм
| 4830 х 5 % = 241 участков | 1 участок | 1.42 | 241 | 342.22 | 10 участков | 0.007 | 241 | 0.1687
| Итого |  |  |  | 4147.4093 |  |  |  | 2.0964
| Нормативная численность в год с периодичностью проверки 1 раз в 3 года |  |  |  | 0.69611 |  |  |  | 0.6988
| Норма численности в год, с коэффициентом планируемых невыходов (1,12) |  |  |  | 0.77964 |  |  |  | 0.78265
Норма времени на обслуживание 1 проточного водонагревателя = 4147,41 часа / 4830 = 0,86 часа

## АГВ
Расчет численности по техническому обслуживанию внутридомового газового оборудования (ёмкостный водонагреватель).
№ п/п | Наименование элементов работ | Норма времени |  |  |  | Норма численности
|  | Единица измерения | Норма времени | Количество обслуживаемых единиц | Итого , часов | Единица измерения | Норма численности | Количество обслуживаемых единиц | Итого , чел.
1 | Техническое обслуживание ёмкостных водонагревателей (АГВ) | 1 прибор | 1.2 | 1043 | 1251.6 | 100 приборов | 0.06 | 1043 | 0.6258
2 | Замена газового крана (кол-во 1043) | [7 empty] | 0
| 3% х 1043 = 31 кран | 1 кран | 0.67 | 31 | 20.77 | 100 кранов | 0.034 | 31 | 0.01054
3 | Обход газопровода с внешним наблюдением механических повреждений (царапин, вмятин), (1 метр к каждому газовому прибору) | 100 м | 0.071 | 1043 | 0.74053 | 1000 приборов | 0.0004 | 1043 | 0.0004172
4 | Проверка исправности и надежности крепления газопроводов, диаметром до 50 мм | 100 м | 0.9 | 1043 | 9.387 | 1000 приборов | 0.0045 | 1043 | 0.0046935
5 | Устранение неплотности соединений газопровода (муфтовые соединения)
| 1043 х 10 % = 104 | 1 соединение | 0.48 | 104 | 49.92 | 100 соединений | 0.024 | 104 | 0.02496
6 | Замена участка газопровода диаметром 15 мм
| 1043 х 5 % = 52 участков | 1 участок | 1.42 | 52 | 73.84 | 10 участков | 0.007 | 52 | 0.0364
| Итого |  |  |  | 1406.2575 |  |  |  | 0.70281
| Нормативная численность в год с периодичностью проверки 1 раз в 3 года |  |  |  | 0.23603 |  |  |  | 0.23427
| Норма численности в год, с коэффициентом планируемых невыходов (1,12) |  |  |  | 0.26435 |  |  |  | 0.26238
Норма времени на обслуживание 1 ёмкостного нагревателя =1406,26 часа / 1043 = 1,35 часа

## счетчик
Расчет численности по техническому обслуживанию внутридомового газового оборудования (узел учета газа).
№ п/п | Наименование элементов работ | Норма времени |  |  |  | Норма численности
|  | Единица измерения | Норма времени | Количество обслуживаемых единиц | Итого , часов | Единица измерения | Норма численности | Количество обслуживаемых единиц | Итого , чел.
1 | Техническое обслуживание узла учета газа | 1 прибор | 0.26 | 100 | 26 | 100 приборов | 0.053 | 100 | 0.053
2 | Устранение неплотности соединений газопровода (муфтовые соединения)
| 100 х 10 % = 10 | 1 соединение | 0.48 | 10 | 4.8 | 100 соединений | 0.024 | 10 | 0.0024
| Итого |  |  |  | 30.8 |  |  |  | 0.0554
| Нормативная численность в год с периодичностью проверки 1 раз в 3 года |  |  |  | 0.0051695 |  |  |  | 0.018467
| Норма численности в год, с коэффициентом планируемых невыходов (1,12) |  |  |  | 0.0057899 |  |  |  | 0.020683
Норма времени на обслуживание 1 узла учета газа = 30,8 часа / 100 = 0,308 часа

## общедом
Расчет нормы времени и численности на техническое обслуживание внутридомовых газопроводов.
№ п/п | Наименование элементов работ | Ед.изм. | Нормы времени | Количество обслуживаемых единиц | Итого , чел/час
1 | Проверка исправности и смазка запорной арматуры на вводе | 1 кран | 0.44 | 1200 | 528
2 | Обход газопровода с внешним наблюдением механических повреждений (царапин, вмятин и др.) и признаков утечки газа | 100 м | 0.071 | 17116 | 12.1524
Окраска газопровода (маслянными составами за один раз)
| 17116 х 15 % = 2567,4 | 100 м | 4.08 | 2567.4 | 104.7499
3 | Проверка исправности и надёжности крепления газопроводов, диаметром :
| - до 50 мм | 100 м | 0.9 | 7000 | 63
| - до 75 мм | 100 м | 0.7 | 10116 | 70.812
4 | Проверка плотности фланцевых , резьбовых соединений и сварных стыков на газопроводе обмыливанием | 100 соединений | 2.41 | 40534 | 976.8694
5 | Замена газового крана диаметром 40 мм
| 1200 х 5 % = 60 кранов | 1 кран | 1.06 | 60 | 63.6
6 | Установление неплотности соединений газопровода ( муфтовые)
| 2400 х 5 % = 120 | 1 соединение | 0.65 | 120 | 78
| Итого норма времени на состав звена из 2 человек : |  |  |  | 1897.1837
| Норма времени на 1 человека |  |  |  | 3794.3674
| При работе с приставной лестницей (коэффициент 1,2 ) : |  |  |  | 4553.2408
| Итого с коэффициентом планируемых невыходов ( 1,12) |  |  |  | 5099.6297
| Норма численности при периодичности проверки 1 раз в 3 года: |  |  |  | 0.85593

## тариф
Расчет тарифа на обслуживание внутриквартирного газового оборудования
Общее количество нормы времени на период обслуживания 3 года = 10612,35 часов, в том числе:
1 | Техобслуживание газовой плиты |  |  | - 5027,88 часов
2 | Техобслуживание проточных водонагревателей |  |  | - 4147,41 часов
3 | Техобслуживание ёмкостных водонагревателей |  |  | - 1406,26 часов
4 | Техобслуживание узла учета газа |  |  | - 30,8 часов
Норма времени на техническое обслуживание в год всего = 3537,45 часов, в том числе:
1 | Техобслуживание газовой плиты |  |  | - 1675,96 часов
2 | Техобслуживание проточных водонагревателей |  |  | - 1382,47 часов
3 | Техобслуживание ёмкостных водонагревателей |  |  | - 468,753 часов
4 | Техобслуживание узла учета газа |  |  | - 10,27 часов
Стоимость 1 часа техобслуживания :
524204,30 руб. / 3537,45 часа = 148,19 руб/час
Тариф на обслуживание одного газового прибора.
1 | Техобслуживание газовой плиты
148,19 руб х 1675,96 час / 6540 плит / 12 месяцев = 3,16 руб.
2 | Техобслуживание проточных водонагревателей
148,19 руб. х 1382,47 час / 4830 / 12 месяцев = 3,53 руб.
3 | Техобслуживание ёмкостных водонагревателей
148,19 руб. х 468,753 час / 1043 / 12 месяцев = 5,55 руб.
4 | Техобслуживание узла учета газа
148,19 руб. х 10,27 часа / 100 / 12 месяцев = 1,27 руб.
Утверждаю :
Ген.директор
ОАО «Лысковокоммунсервис»
Гребнев Н.М. ____________
От «__7____»__июня___2012 г.
Тарифы на техническое обслуживание внутриквартирного газового оборудования с 01.07. 2012 года.
ОАО «Лысковокоммунсервис»
| Наименование газового прибора | Периодичность оплаты | Единица измерения | Тариф без НДС | Тариф с НДС
| Газовая плита | 1 раз в месяц | Руб. | 3.16 | 3.7288
| Газовая плита, установленная на две квартиры | 1 раз в месяц | Руб. | 1.58 | 1.86
| Проточный водонагреватель (колонка) | 1 раз в месяц | Руб. | 3.53 | 4.1654
| Ёмкостный водонагреватель (котёл АОГВ) | 1 раз в месяц | Руб. | 5.55 | 6.549
| Ёмкостный водонагреватель (котёл двухконтурный , настенный) | 1 раз в месяц | Руб. | 5.55 | 6.549
| Ёмкостный водонагреватель, установленный на две квартиры (котёл АОГВ) | 1 раз в месяц с каждой квартиры | Руб. | 2.77 | 3.27
| Ёмкостный водонагреватель, установленный на три квартиры (котёл АОГВ) | 1 раз в месяц с каждой квартиры | Руб. | 1.85 | 2.18
| Узел учета газа | 1 раз в месяц | Руб. | 1.27 | 1.4986
Начальник ПЭО ______________________ В.С.Сафонова

## зарплата
Расчет заработной платы работников , занятых внутриквартирным техническим обслуживанием.
№ п/п | Наименование профессии | Количество человек | Разряд | Часовая тарифная ставка | ФОТ за месяц | Премия 50% | ФОТ за год | 13-ая зарплата | Итого :
1 | Слесарь по эксплуатации оборудования газовых объектов | 2 | 5 | 40.48 | 13439.36 | 6719.68 | 241908.48 | 12095.424 | 254003.904
Ставка 1 разряда = 4282 руб/месяц